## JLCPCB
Comment | Designator | Footprint | JLCPCB part #
VND14NV04 | T5, T6, T7, T8 | DPAK | C2649436 | alternative C155647 but also short stock
V18MLA1210NH | V1 | 1210 | C2655806
ULN2803A | U6 | QFN20 | C493377
TL431 | U8 | SOT23-3 | C3025162
TC4427COA | U2, U3 | SO8 | C624944
STGB18N40LZT4 | T9, T10, T11, T12 | D2PAK | C262942 | out of stock
SMAJ15 | D62 | SMA | C134956
RB521S30T1G | D1, D2, D3, D5, D6, D7, D11, D12, D13, D15, D16, D17, D20, D21, D22, D23, D24, D25 | 0805 | C145179 | in stock, give JLC site a push with a search
MPXH6400A | U12 | 1317A | C2828031 | out of stock
MM3Z5V1ST1G | D14, D44 | 0805 | C19077455 | updated from C236206
MCP6004 | U1 | SO14 | C5342420
L7805CD2T-TR | U10 | D2PAK | C15077
LED GREEN | D63, D64 | 0805 | C2297
78L09 | U11 | SOT-89 | C5451665
JK-SMD0805-035-12V | F1 | 0805 | C1884490
Header 4 female 2.54 | P1, P2 | 2.54x4 |  | DNP
Header 3 male 2.54 | J1, J2, J7, J11, J12, J13, J14 | 2.54x3 |  | DNP
Header 2 male 2.54 | J3, J4, J5, J6, J8, J9, J10 | 2.54x2 |  | DNP
Header 4 female angle 2.54 | BT | 2.54x4 |  | DNP
2 headers 8 female 2.54 | M3 | 2.54x8 |  | DNP
CY8C24423A-24PVXIT | U7 | SOP65P780-28 | C2952725 | changed from C2954371, suprisingly in stock, 210mils
S8550 | T1, T2, T3, T4, T18, T19 | SOT23-3 | C105432
B340AF-13 | D40, D41, D42, D43, D60 | DO-214AD | C172880 | in stock, give JLC site a push with a search
B340AF-13 | D30, D31, D32, D33 | SMAF |  | DNP
2 headers 7 female 2.54 | M2 | 2.54x7 |  | DNP
Arduino Mega 256 pro Mini | M1 |  |  | DNP
AO4882-MS | T13, T14, T17 | SO8 | C2847038
750R | R6, R17 | 0805 | C17818
61R9 | R99 | 0805 | C367991 | extended
47k | R30, R31, R109 | 0805 | C17713
470R | R1, R2, R3, R4, R5, R7 | 0805 | C17710
3k9 | R14, R106 | 0805 | C17614
2n2 | C67 | 0805 | C28260
2k49 | R11, R12, R49 | 0805 | C2930178 | extended
22k | R40, R41, R113 | 0805 | C17560
220n | C11, C12, C13, C14, C15, C16, C17, C18, C33 | 0805 | C5378
1u | C65 | 0805 | C28323
1n | C22, C23, C66, C74 | 0805 | C46653
1M | R18, R19, R28, R29, R59, R79, R107, R108 | 0805 | C17514
1k | R15, R16, R20, R21, R22, R23, R24, R25, R26, R27, R45, R46, R47, R50, R51, R52, R53, R60, R61, R62, R63, R80, R81, R82, R83, R90, R91, R92, R93, R94, R104, R111 | 0805 | C17513
120k | R95 | 0805 | C17436
10u | C27, C52, C53, C54, C55, C56, C57, C58, C59, C68, C70, C71 | 0805 | C440198
10R | R70, R71, R72, R73 | 0805 | C17415
10n | C20, C21, C28, C61 | 0805 | C1710
10k | R42, R43, R48, R89, R96, R98, R105 | 0805 | C17414
100u 20V | C50 | D | C122302 | extended
100u 6.3V | C69, C72, C73 | B | C16133
100n | C1, C2, C3, C4, C5, C6, C24, C25, C26, C29, C30, C31, C32, C51, C60, C75 | 0805 | C28233
100k | R32, R33, R34, R35, R36, R37, R44, R55, R56, R57, R58, R65, R66, R67, R68, R85, R86, R87, R88, R100, R101, R102, R103, R110, R112 | 0805 | C149504
100k | PR1, PR2, PR3 | SMD-3_3.0x3.8x1.2 | C719186 | updated from C128545
270R | R114 | 0805 | C22966 | changed from C863703 to basic but still 0603